## Sheet1
Designator | Component | Value/Part # | Quantity | Cost ea. | Extended Cost
C1 | Capacitor, Film, 250VDC | 0.47uF | 1 | 0.24 | 0.24
C2 | Capacitor, Electrolytic | 220uF | 1 | 0.09 | 0.09
D1 | 5.6V Zener Diode | 1N4734A | 1 | 0.05 | 0.05
D2 | Diode | 1N4007 | 1 | 0.05 | 0.05
Q1 | Small-Signal BJT | 2N4401 | 1 | 0.05 | 0.05
Q2 | NPN Darlington | TIP102 | 1 | 0.4 | 0.4
Q3 | TRIAC | BT139 | 1 | 0.45 | 0.45
R1, R3 | Resistor 1/4W | 680K | 2 | 0.01 | 0.02
R2 | Resistor 1/2W | 470R | 1 | 0.02 | 0.02
R4 | Resistor 1/4W | 470R | 1 | 0.01 | 0.01
R5 | Resistor 1/4W | 4K7 | 1 | 0.01 | 0.01
R6 | Heating Element | ?? | 1 | ?? | ??
R7-R13 | Resistor 1/4W | 680R | 7 | 0.01 | 0.07
SW1 | Push Button | PTS526 | 1 | 0.05 | 0.05
U1 | Microcontroller | ATtiny102-SSNR | 1 | 0.45 | 0.45
U2 | Display Driver | SN74LS47 | 1 | 0.5 | 0.5
U3 | 7-Segment Display | ?? | 1 | 0.4 | 0.4
TOTAL
2.86